## Sheet1
REFDES					DPN		QTY
> C8-C11, C13-C16, C23-C25, C33, C40-C42, C50, C57-C59, C67, C74-C76, C84, C91-C93	100n	Capacitor_SMD:C_0603_1608Metric_Pad1.05x0.95mm_HandSolder		CL10B104KC8NNNC,1276-6807-1-ND	478-10047-1-ND	06031C104KAT2A	27
> C3, C4, C6, C12	1u	Capacitor_SMD:C_0603_1608Metric_Pad1.05x0.95mm_HandSolder		CC0603KRX7R7BB105,311-1446-1-ND	1276-6524-1-ND	CL10B105MO8NNWC	4
> C17, C18, C34, C35, C51, C52, C68, C69, C85, C86	2u2	Capacitor_SMD:C_0603_1608Metric_Pad1.05x0.95mm_HandSolder	~	EMK107BJ225KA-T,587-1430-1-ND	1276-1040-1-ND	CL10A225KO8NNNC	10
> C19, C29, C32, C36, C46, C49, C53, C63, C66, C70, C80, C83, C87, C97, C100	470n	Capacitor_SMD:C_0603_1608Metric_Pad1.05x0.95mm_HandSolder	~	CL10A474KP8NNNC,1276-1898-1-ND	732-7905-1-ND	885012106008	15
> C20, C37, C54, C71, C88	150u 80V	CUSTOM_FP:CAPAE1350X1400N_EEVFK1J151Q	~	EMHS800ARA181MKE0S,565-5083-1-ND	PCE3494CT-ND	EEV-FK1K151Q	5
> C21, C22, C38, C39, C55, C56, C72, C73, C89, C90	10u	Capacitor_SMD:C_1210_3225Metric_Pad1.42x2.65mm_HandSolder		C3225X7R1N106K250AC,445-C3225X7R1N106K250ACCT-ND	445-C3225X7R1N106M250ACCT-ND	C3225X7R1N106M250AC	10
> C26, C43, C60, C77, C94	22n	Capacitor_SMD:C_0603_1608Metric_Pad1.05x0.95mm_HandSolder		C0603C223K1RACTU,399-3476-1-ND	1276-1104-1-ND	CL10B223KB8NNNC	5
> C27, C28, C30, C31, C44, C45, C47, C48, C61, C62, C64, C65, C78, C79, C81, C82, C95, C96, C98, C99	220n	Capacitor_SMD:C_0603_1608Metric_Pad1.05x0.95mm_HandSolder	~	CC0603ZRY5V9BB224,311-1830-1-ND	1276-2367-1-ND	CL10F224ZB8NNNC	20
> CR1, CR10, CR19, CR28, CR37	PMEG6010CEGWX	CUSTOM_FP:PMEG6010CEGWX			S310FACT-ND	S310FA	5
> F1-F5	BLADE_Fuse	CUSTOM_FP:keystone_3549_2_fuseholder_THT	~		36-3549-2-ND	3549-2	5
> F6, F7	BLADE_Fuse	CUSTOM_FP:keystone_3568_10_fuseholder_THT	~		36-3568-10-ND	3568-10	2
> H1-H4	MountingHole_Pad	MountingHole:MountingHole_4.5mm_Pad_Via	~				4
J1	DB25_Female_LCNC	CUSTOM_FP:DSUB-25_Female_Horizontal_P2.77x2.84mm_EdgePinOffset7.70mm_Housed_MountingHolesOffset9.12mm	~		2057-DB25-SL-25-ND	DB25-SL-25	1
J2	MTA-100	CUSTOM_FP:640456-2	~		A1921-ND	640456-2	1
J3	USB_B	CUSTOM_FP:CUI_UJ2-BH-W1-TH	~		102-5887-ND	UJ2-BH-W1-TH	1
J4	SPARE_IN	Connector_PinHeader_2.54mm:PinHeader_1x05_P2.54mm_Vertical	~				1
J7	CYP_GPIO	Connector_PinHeader_2.54mm:PinHeader_2x05_P2.54mm_Vertical	~				1
> J5, J10, J11, J16, J17	ENC_HEADER	Connector_PinHeader_1.00mm:PinHeader_1x04_P1.00mm_Vertical	~		HDR100MET40M-G-RA-TH-ND	HDR100MET40M-G-RA-TH	5
J12	PSoC_PROG	Connector_PinHeader_2.54mm:PinHeader_1x05_P2.54mm_Vertical	~				1
J13	PWR_SW_CH1	CUSTOM_FP:1776275-4	~		277-1781-ND	1988972	1
> J9, J14, J15, J18, J19	SCREW TERM	CUSTOM_FP:CUI_TB002-500-06BE	~		102-6149-ND	TB002-500-06BE	5
J20	CYP_I2C	Connector_PinHeader_2.54mm:PinHeader_1x03_P2.54mm_Vertical	~				1
J21	PWR_SW_CH2	CUSTOM_FP:1776275-4	~		277-1781-ND	1988972	1
> JP1, JP3, JP5, JP7, JP9, JP11-JP16, JP18-JP20, JP22, JP24, JP26, JP28, JP30-JP35, JP37-JP39, JP41, JP43, JP45, JP47, JP49, JP51, JP53, JP55, JP57, JP58, JP60-JP70, JP73-JP80, JP82, JP84, JP86, JP88, JP90-JP95, JP97, JP98	SolderJumper_2_Open	CUSTOM_FP:small_triangle_jumper	~				68
> Q1-Q20	BUK9K45-100E,115	CUSTOM_FP:TRANS_BUK7K12-60EX	https://assets.nexperia.com/documents/data-sheet/BUK9K45-100E.pdf		1727-7272-1-ND	BUK9K45-100E,115	20
> Q2, Q4, Q6, Q8, Q10, Q12, Q14, Q16, Q18, Q20	BUK9K45-100E,115	CUSTOM:TRANS_BUK7K12-60EX	https://assets.nexperia.com/documents/data-sheet/BUK9K45-100E.pdf		1727-7272-1-ND	BUK9K45-100E,115	10
Q21	AON7804	CUSTOM_FP:DFN3X3_AON7804			785-1586-1-ND	AON7804	1
> R1, R2, R12, R90, R109, R128, R147	2R2	Resistor_SMD:R_0603_1608Metric_Pad1.05x0.95mm_HandSolder	~	RMCF0603FT2R20,RMCF0603FT2R20CT-ND	311-2.2HRCT-ND	RC0603FR-072R2L	7
> R5, R6, R13, R14, R18-R21, R25, R26, R91, R92, R96-R99, R103, R104, R110, R111, R115-R118, R122, R123, R129, R130, R134-R137, R141, R142, R148, R149, R153-R156, R160, R161	22R	Resistor_SMD:R_0603_1608Metric_Pad1.05x0.95mm_HandSolder	~	CRGCQ0603J22R,A130081CT-ND	P22.0HCT-ND	ERJ-3EKF22R0V	42
> R4, R10, R87, R88, R106, R107, R125, R126, R144, R145	DNP	Resistor_SMD:R_0603_1608Metric_Pad1.05x0.95mm_HandSolder	~	ERJ-3GEY0R00V,P0.0GCT-ND	311-0.0GRCT-ND	RC0603JR-070RL	10
> R3, R11, R86, R89, R105, R108, R124, R127, R143, R146	0R	Resistor_SMD:R_0603_1608Metric_Pad1.05x0.95mm_HandSolder	~	ERJ-3GEY0R00V,P0.0GCT-ND	311-0.0GRCT-ND	RC0603JR-070RL	10
> R15, R16, R22, R23, R93, R94, R100, R101, R112, R113, R119, R120, R131, R132, R138, R139, R150, R151, R157, R158	47R	Resistor_SMD:R_0603_1608Metric_Pad1.05x0.95mm_HandSolder	~	RMCF0603FT47R0,RMCF0603FT47R0CT-ND	A129672CT-ND	CRGCQ0603F47R	20
> R17, R24, R95, R102, R114, R121, R133, R140, R152, R159	0R022	CUSTOM_FP:WSH2818R0500FEA	~		541-10297-1-ND	WSHM2818R0220FEA	10
> R162, R163	10k	Resistor_SMD:R_0603_1608Metric_Pad1.05x0.95mm_HandSolder	~	ERJ-3GEYJ103V,P10KGCT-ND	311-10KGRCT-ND	RC0603JR-0710KL	2
> TP1-TP4, TP6	CLK16	TestPoint:TestPoint_Pad_D1.0mm	~				5
TP5	PAR_SPARE	TestPoint:TestPoint_Pad_D1.0mm	~				1
U2	CY8C5468AXI-LP106	CUSTOM_FP:CY8C5468AXI-LP106			2015-CY8C5468AXI-LP106-ND	CY8C5468AXI-LP106	1
> U3-U7	TMC5160-TA	CUSTOM_FP:TMC5160-TA			1460-1249-ND	TMC5160-TA	5